## BOM0 013-00
redlabs.de | BOM 013/00 | LoopingLouino
|  | Total parts: | 50
v C | 22u | C_1206 | 1
C14 | 22u
v C | 100p | C_0603 | 1
C12 | 100p
v C | 1n | C_0603 | 4
C1 | 1n
C2 | 1n
C3 | 1n/200V
C4 | 1n
v C | 100n | C_0603 | 9
C5 | 100n
C6 | 100n
C7 | 100n
C8 | 100n
C10 | 100n/25V
C11 | 100n
C17 | 100n
C18 | 100n
C19 | 100n
v C | 1u/25V | C_0805 | 2
C9 | 1u/25V
C16 | 1u/25V
v R | 2R2 | R_0805 | 1
R17 | 2R2
v R | 0R | R_0603 | 1
R10 | 0R
v R | 1k | R_0603 | 3
R3 | 1k
R21 | 1k
R22 | 1k
v R | 4k7 | R_0603 | 1
R9 | 4k7
v R | 7k5 | R_0603 | 1
R16 | 7k5
v R | 10k | R_0603 | 6
R1 | 10k
R13 | 10k
R14 | 10k
R18 | 10k
R19 | 10k
R20 | 10k
v R | 22k | R_0603 | 3
R2 | 22k
R23 | 22k
R24 | 22k
v R | 39k | R_0603 | 1
R15 | 39k
v R | 100k | R_0603 | 3
R7 | 100k
R8 | 100k
R12 | 100k
v D | SK34A | D_SMA | 2
D1 | SK34A
D2 | SK34A
v L | 10uH | D_SMA | 1
L1 | 10uH (HPI0530-100)
v Q | BCR141 | SOT-23 | 2
Q4 | BCR141
Q5 | BCR141
v IC |  |  | 3
IC1 | ATMEGA328P-A | TQFP-32_7x7mm_Pitch0.8mm
U2 | MP1584 | SO8N
U3 | ZXMHC6A07T8-2 | SOT-223-8
v SW | Switches |  | 2
SW1 | SW_PUSH | SW_Tactile_SPST_Angled_PTS645Vx83-2LFS
SW2 | SW_PUSH | SMD_pushbutton_4x6mm
v CON | Connectors |  | 3
J1 | JACK_4P | Klinkenbuchse-1503-13VP3
CON1 | BARREL_JACK_reduced | BARREL_JACK_reduced
CON2 | AVR-ISP-6 | MicroMatch_2x3_SMD
v P | Pin Array
P2 | CONN_01X03 | PIN_ARRAY_3x1_drill_0.8mm
P3 | CONN_01X02 | JST_XH2P_oval_pads
v P | Not Populated |  | 5
R11 | 33R | R_0603
R4 | 0R | R_0603
R5 | 10k | R_0603
R25 | 1k | R_0603
Q1 | PMV250 | SOT-23

## DCDC calc
R15 | 39 | k | R15= | 39.375 | k | Vout= | 4.96 | V
R16 | 7.5 | k
Vout | 5
Vref | 0.8
R15: | 82 | 39 | kOhm
R16: | 15 | 7.5 | kOhm
Vout: | 5.173 | 4.96 | V